## Sheet1
Rudy Severns, N6LF - 16 May 2011
Skin depth in soil - Fig 3.6
Conductivity (σ) [S/m] | 5 | 0.03 | 0.005 | 0.001
Permitivity (εr) | 80 | 20 | 13 | 5
Frequency [MHz] | δ [m] | δ [m] | δ [m] | δ [m]
0.1 | 0.71179 | 9.2059 | 22.6712 | 51.0337
0.2 | 0.50334 | 6.5216 | 16.1472 | 36.5909
0.3 | 0.41099 | 5.3347 | 13.2797 | 30.2936
0.4 | 0.35594 | 4.6286 | 11.5839 | 26.6005
0.5 | 0.31838 | 4.1476 | 10.436 | 24.1227
0.6 | 0.29065 | 3.7933 | 9.5956 | 22.3256
0.7 | 0.2691 | 3.5184 | 8.948 | 20.9542
0.8 | 0.25174 | 3.2973 | 8.4304 | 19.8694
0.9 | 0.23735 | 3.1145 | 8.0055 | 18.9882
1 | 0.22518 | 2.9601 | 7.6493 | 18.2575
2 | 0.1593 | 2.1322 | 5.8045 | 14.6745
3 | 0.13012 | 1.7734 | 5.0726 | 13.4304
4 | 0.11274 | 1.5643 | 4.6856 | 12.8505
5 | 0.10088 | 1.4249 | 4.4527 | 12.5372
6 | 0.092134 | 1.3246 | 4.3014 | 12.3506
7 | 0.085337 | 1.2487 | 4.1977 | 12.2313
8 | 0.079861 | 1.1891 | 4.1239 | 12.1508
9 | 0.075327 | 1.1411 | 4.0696 | 12.0941
10 | 0.071494 | 1.1016 | 4.0286 | 12.0528
20 | 0.050779 | 0.91573 | 3.8826 | 11.9156
30 | 0.041646 | 0.8567 | 3.8524 | 11.8893
40 | 0.036227 | 0.83098 | 3.8415 | 11.8801
50 | 0.032547 | 0.81771 | 3.8365 | 11.8758
60 | 0.029843 | 0.81005 | 3.8337 | 11.8734
70 | 0.027752 | 0.80526 | 3.832 | 11.872
80 | 0.026076 | 0.80208 | 3.8309 | 11.8711
90 | 0.024694 | 0.79985 | 3.8302 | 11.8705
100 | 0.02353 | 0.79825 | 3.8296 | 11.87

## Sheet2
Rudy Severns, N6LF - 16 May 2011
Skin depth in soil -Fig 3.7
|  |  | Calculation | [8 empty] | Data points for figure 3.7
Conductivity (σ) [S/m] | 0.01 | 0.01 | 0.01 | 0.01 | 0.01 | 0.01 | 0.01 | Conductivity [S/m] | 0.001 | 0.001 | 0.001 | 0.001 | 0.001 | 0.001 | 0.001 | 0.01 | 0.01 | 0.01 | 0.01 | 0.01 | 0.01 | 0.01
Permitivity (εr) | 50 | 30 | 20 | 15 | 10 | 5 | 1 | Permitivity | 50 | 30 | 20 | 15 | 10 | 5 | 1 | 50 | 30 | 20 | 15 | 10 | 5 | 1
Frequency [MHz] | δ [m] | δ [m] | δ [m] | δ [m] | δ [m] | δ [m] | δ [m] | Frequency [MHz] | δ [m] | δ [m] | δ [m] | δ [m] | δ [m] | δ [m] | δ [m] | δ [m] | δ [m] | δ [m] | δ [m] | δ [m] | δ [m] | δ [m]
0.1 | 16.1383 | 16.0488 | 16.0042 | 15.982 | 15.9598 | 15.9376 | 15.9199 | 0.1 | 57.7354 | 54.6863 | 53.201 | 52.47 | 51.7474 | 51.0337 | 50.4693 | 16.1383 | 16.0488 | 16.0042 | 15.982 | 15.9598 | 15.9376 | 15.9199
0.2 | 11.5711 | 11.4432 | 11.3798 | 11.3482 | 11.3167 | 11.2853 | 11.2602 | 0.2 | 46.4049 | 41.925 | 39.7388 | 38.669 | 37.6188 | 36.5909 | 35.7866 | 11.5711 | 11.4432 | 11.3798 | 11.3482 | 11.3167 | 11.2853 | 11.2602
0.3 | 9.5797 | 9.4215 | 9.3434 | 9.3045 | 9.2658 | 9.2272 | 9.1965 | 0.3 | 42.4707 | 36.9694 | 34.2316 | 32.8885 | 31.5731 | 30.2936 | 29.301 | 9.5797 | 9.4215 | 9.3434 | 9.3045 | 9.2658 | 9.2272 | 9.1965
0.4 | 8.4118 | 8.2275 | 8.1367 | 8.0916 | 8.0467 | 8.0021 | 7.9666 | 0.4 | 40.6369 | 34.4071 | 31.2217 | 29.6454 | 28.0996 | 26.6005 | 25.446 | 8.4118 | 8.2275 | 8.1367 | 8.0916 | 8.0467 | 8.0021 | 7.9666
0.5 | 7.6283 | 7.4204 | 7.3182 | 7.2676 | 7.2172 | 7.1673 | 7.1275 | 0.5 | 39.646 | 32.8977 | 29.349 | 27.5713 | 25.82 | 24.1227 | 22.8229 | 7.6283 | 7.4204 | 7.3182 | 7.2676 | 7.2172 | 7.1673 | 7.1275
0.6 | 7.06 | 6.8303 | 6.7177 | 6.662 | 6.6068 | 6.5519 | 6.5083 | 0.6 | 39.0559 | 31.9354 | 28.0933 | 26.1413 | 24.2054 | 22.3256 | 20.8924 | 7.06 | 6.8303 | 6.7177 | 6.662 | 6.6068 | 6.5519 | 6.5083
0.7 | 6.6263 | 6.3763 | 6.254 | 6.1936 | 6.1337 | 6.0743 | 6.0272 | 0.7 | 38.6788 | 31.2871 | 27.2083 | 25.1058 | 23.0035 | 20.9542 | 19.3964 | 6.6263 | 6.3763 | 6.254 | 6.1936 | 6.1337 | 6.0743 | 6.0272
0.8 | 6.2833 | 6.0141 | 5.8826 | 5.8177 | 5.7535 | 5.6899 | 5.6395 | 0.8 | 38.4243 | 30.8315 | 26.5614 | 24.3295 | 22.0771 | 19.8694 | 18.1941 | 6.2833 | 6.0141 | 5.8826 | 5.8177 | 5.7535 | 5.6899 | 5.6395
0.9 | 6.0046 | 5.7171 | 5.577 | 5.5079 | 5.4395 | 5.3719 | 5.3185 | 0.9 | 38.245 | 30.5002 | 26.0751 | 23.7319 | 21.3443 | 18.9882 | 17.2013 | 6.0046 | 5.7171 | 5.577 | 5.5079 | 5.4395 | 5.3719 | 5.3185
1 | 5.7735 | 5.4686 | 5.3201 | 5.247 | 5.1747 | 5.1034 | 5.0469 | 1 | 38.1142 | 30.2526 | 25.7011 | 23.2622 | 20.7529 | 18.2575 | 16.364 | 5.7735 | 5.4686 | 5.3201 | 5.247 | 5.1747 | 5.1034 | 5.0469
2 | 4.6405 | 4.1925 | 3.9739 | 3.8669 | 3.7619 | 3.6591 | 3.5787 | 2 | 37.6805 | 29.3885 | 24.3016 | 21.3918 | 18.1734 | 14.6745 | 11.8961 | 4.6405 | 4.1925 | 3.9739 | 3.8669 | 3.7619 | 3.6591 | 3.5787
3 | 4.2471 | 3.6969 | 3.4232 | 3.2889 | 3.1573 | 3.0294 | 2.9301 | 3 | 37.5974 | 29.2141 | 23.9956 | 20.9476 | 17.4663 | 13.4304 | 9.9843 | 4.2471 | 3.6969 | 3.4232 | 3.2889 | 3.1573 | 3.0294 | 2.9301
4 | 4.0637 | 3.4407 | 3.1222 | 2.9645 | 2.81 | 2.6601 | 2.5446 | 4 | 37.5681 | 29.1519 | 23.8839 | 20.7808 | 17.1839 | 12.8505 | 8.8859 | 4.0637 | 3.4407 | 3.1222 | 2.9645 | 2.81 | 2.6601 | 2.5446
5 | 3.9646 | 3.2898 | 2.9349 | 2.7571 | 2.582 | 2.4123 | 2.2823 | 5 | 37.5545 | 29.1228 | 23.8312 | 20.7013 | 17.0452 | 12.5372 | 8.165 | 3.9646 | 3.2898 | 2.9349 | 2.7571 | 2.582 | 2.4123 | 2.2823
6 | 3.9056 | 3.1935 | 2.8093 | 2.6141 | 2.4205 | 2.2326 | 2.0892 | 6 | 37.5471 | 29.107 | 23.8024 | 20.6575 | 16.9675 | 12.3506 | 7.6544 | 3.9056 | 3.1935 | 2.8093 | 2.6141 | 2.4205 | 2.2326 | 2.0892
7 | 3.8679 | 3.1287 | 2.7208 | 2.5106 | 2.3003 | 2.0954 | 1.9396 | 7 | 37.5426 | 29.0974 | 23.7849 | 20.6309 | 16.9198 | 12.2313 | 7.2743 | 3.8679 | 3.1287 | 2.7208 | 2.5106 | 2.3003 | 2.0954 | 1.9396
8 | 3.8424 | 3.0831 | 2.6561 | 2.433 | 2.2077 | 1.9869 | 1.8194 | 8 | 37.5397 | 29.0912 | 23.7736 | 20.6135 | 16.8884 | 12.1508 | 6.9814 | 3.8424 | 3.0831 | 2.6561 | 2.433 | 2.2077 | 1.9869 | 1.8194
9 | 3.8245 | 3.05 | 2.6075 | 2.3732 | 2.1344 | 1.8988 | 1.7201 | 9 | 37.5378 | 29.0869 | 23.7658 | 20.6015 | 16.8668 | 12.0941 | 6.7496 | 3.8245 | 3.05 | 2.6075 | 2.3732 | 2.1344 | 1.8988 | 1.7201
10 | 3.8114 | 3.0253 | 2.5701 | 2.3262 | 2.0753 | 1.8258 | 1.6364 | 10 | 37.5363 | 29.0839 | 23.7602 | 20.5929 | 16.8512 | 12.0528 | 6.5626 | 3.8114 | 3.0253 | 2.5701 | 2.3262 | 2.0753 | 1.8258 | 1.6364
20 | 3.768 | 2.9389 | 2.4302 | 2.1392 | 1.8173 | 1.4675 | 1.1896 | 20 | 37.5318 | 29.0741 | 23.7422 | 20.5654 | 16.801 | 11.9156 | 5.7469 | 3.768 | 2.9389 | 2.4302 | 2.1392 | 1.8173 | 1.4675 | 1.1896
30 | 3.7597 | 2.9214 | 2.3996 | 2.0948 | 1.7466 | 1.343 | 0.99843 | 30 | 37.5309 | 29.0723 | 23.7389 | 20.5603 | 16.7916 | 11.8893 | 5.5233 | 3.7597 | 2.9214 | 2.3996 | 2.0948 | 1.7466 | 1.343 | 0.99843
40 | 3.7568 | 2.9152 | 2.3884 | 2.0781 | 1.7184 | 1.2851 | 0.88859 | 40 | 37.5307 | 29.0716 | 23.7377 | 20.5585 | 16.7883 | 11.8801 | 5.434 | 3.7568 | 2.9152 | 2.3884 | 2.0781 | 1.7184 | 1.2851 | 0.88859
50 | 3.7555 | 2.9123 | 2.3831 | 2.0701 | 1.7045 | 1.2537 | 0.8165 | 50 | 37.5305 | 29.0713 | 23.7372 | 20.5577 | 16.7868 | 11.8758 | 5.3902 | 3.7555 | 2.9123 | 2.3831 | 2.0701 | 1.7045 | 1.2537 | 0.8165
60 | 3.7547 | 2.9107 | 2.3802 | 2.0658 | 1.6967 | 1.2351 | 0.76544 | 60 | 37.5304 | 29.0712 | 23.7369 | 20.5572 | 16.7859 | 11.8734 | 5.3656 | 3.7547 | 2.9107 | 2.3802 | 2.0658 | 1.6967 | 1.2351 | 0.76544
70 | 3.7543 | 2.9097 | 2.3785 | 2.0631 | 1.692 | 1.2231 | 0.72743 | 70 | 37.5304 | 29.0711 | 23.7367 | 20.5569 | 16.7854 | 11.872 | 5.3505 | 3.7543 | 2.9097 | 2.3785 | 2.0631 | 1.692 | 1.2231 | 0.72743
80 | 3.754 | 2.9091 | 2.3774 | 2.0613 | 1.6888 | 1.2151 | 0.69814 | 80 | 37.5304 | 29.071 | 23.7366 | 20.5568 | 16.7851 | 11.8711 | 5.3406 | 3.754 | 2.9091 | 2.3774 | 2.0613 | 1.6888 | 1.2151 | 0.69814
90 | 3.7538 | 2.9087 | 2.3766 | 2.0602 | 1.6867 | 1.2094 | 0.67496 | 90 | 37.5303 | 29.071 | 23.7365 | 20.5566 | 16.7849 | 11.8705 | 5.3337 | 3.7538 | 2.9087 | 2.3766 | 2.0602 | 1.6867 | 1.2094 | 0.67496
100 | 3.7536 | 2.9084 | 2.376 | 2.0593 | 1.6851 | 1.2053 | 0.65626 | 100 | 37.5303 | 29.071 | 23.7365 | 20.5565 | 16.7847 | 11.87 | 5.3288 | 3.7536 | 2.9084 | 2.376 | 2.0593 | 1.6851 | 1.2053 | 0.65626

## Sheet3
Rudy Severns, N6LF - 16 May 2011
Wavelength (λ) in soil - Fig 3.8
Conductivity (σ) [S/m] | 0.001 | 0.005 | 0.03 | 0.001 | 5
Permitivity (εr) | 5 | 13 | 20 | 80 | 81 | free space
Frequency [MHz] | λ [m] | λ [m] | λ [m] | λ [m] | λ [m] | λ [m]
0.1 | 223.5594 | 99.9929 | 40.8239 | 213.7255 | 3.1622 | 3000
0.2 | 157.9888 | 70.6946 | 28.8666 | 136.6502 | 2.236 | 1500
0.3 | 128.8733 | 57.7068 | 23.5691 | 99.9545 | 1.8257 | 1000
0.4 | 111.4579 | 49.9573 | 20.4109 | 78.2412 | 1.5811 | 750
0.5 | 99.5203 | 44.6622 | 18.2555 | 64.0222 | 1.4142 | 600
0.6 | 90.6606 | 40.7476 | 16.6643 | 54.0594 | 1.291 | 500
0.7 | 83.7313 | 37.6995 | 15.4274 | 46.7226 | 1.1952 | 428.5714
0.8 | 78.106 | 35.2373 | 14.4303 | 41.1091 | 1.118 | 375
0.9 | 73.4101 | 33.193 | 13.6042 | 36.683 | 1.0541 | 333.3333
1 | 69.4042 | 31.4589 | 12.9053 | 33.1074 | 0.99998 | 300
2 | 46.7398 | 21.9155 | 9.116 | 16.7063 | 0.70709 | 150
3 | 35.7716 | 17.4864 | 7.4305 | 11.1569 | 0.57734 | 100
4 | 28.9058 | 14.71 | 6.4198 | 8.3728 | 0.49999 | 75
5 | 24.1611 | 12.73 | 5.7248 | 6.7001 | 0.4472 | 60
6 | 20.6954 | 11.2192 | 5.2071 | 5.5843 | 0.40824 | 50
7 | 18.0641 | 10.0191 | 4.8005 | 4.787 | 0.37795 | 42.8571
8 | 16.0056 | 9.0405 | 4.469 | 4.1889 | 0.35354 | 37.5
9 | 14.3554 | 8.2271 | 4.1911 | 3.7236 | 0.33332 | 33.3333
10 | 13.0057 | 7.541 | 3.953 | 3.3513 | 0.31622 | 30
20 | 6.6504 | 4.0417 | 2.587 | 1.6758 | 0.22358 | 15
30 | 4.4531 | 2.7359 | 1.9271 | 1.1172 | 0.18254 | 10
40 | 3.345 | 2.0634 | 1.5261 | 0.83793 | 0.15806 | 7.5
50 | 2.6779 | 1.6551 | 1.2578 | 0.67035 | 0.14135 | 6
60 | 2.2325 | 1.3812 | 1.067 | 0.55862 | 0.129 | 5
70 | 1.914 | 1.1849 | 0.92509 | 0.47882 | 0.1194 | 4.2857
80 | 1.675 | 1.0374 | 0.8157 | 0.41897 | 0.11166 | 3.75
90 | 1.4891 | 0.9225 | 0.729 | 0.37242 | 0.10523 | 3.3333
100 | 1.3403 | 0.83048 | 0.65869 | 0.33517 | 0.099796 | 3