## Sheet1
C | 1 | Not used
C | 2 | 1n
C | 3 | 10u 1206 25V
C | 4 | 1u
C | 6 | 1n
C | 7 | 100p
C | 10 | 100p
C | 11 | 100u 1206 X5R 6.3V
C | 12 | 1n
C | 13 | 10n
C | 14 | 1n
C | 17 | 10n
C | 18 | 47p
C | 19 | 470p
C | 21 | 100n
C | 22 | 1n
C | 23 | 100n
C | 25 | 10u X5R 6.3V
C | 26 | 100n
C | 27 | 1n
C | 28 | 100p
C | 29 | 22p
C | 30 | 22p
C | 31 | 100p
C | 32 | 100p
C | 34 | 10n / DNP if LK1 is linked
C | 35 | 47p
C | 36 | 22p
C | 37 | 22p
C | 38 | 100n
C | 39 | 10p
C | 40 | 10p
C | 41 | 1p
C | 42 | 1n
C | 43 | 100p
C | 44 | 100n
C | 45 | 10u X5R 6.3V
C | 46 | 100p
C | 47 | 100p
C | 48 | 100n
C | 49 | 10u X5R 6.3V
C | 50 | 1n
C | 51 | 100p
C | 52 | 100n
C | 53 | 10u X5R 6.3V
C | 54 | 100p
C | 55 | 100n
C | 56 | 10u X5R 6.3V
C | 57 | 100n
C | 58 | 1u
C | 59 | 10u X5R 6.3V
C | 60 | 100n
C | 61 | 1u
C | 62 | 10u X5R 6.3V
C | 63 | 100n
C | 64 | 100n
C | 65 | 100n
C | 66 | 1n
C | 67 | 1u
C | 68 | 10u X5R 6.3V
C | 69 | 100n
C | 70 | 1n
C | 71 | 1n
C | 72 | 1u
C | 73 | 10u X5R 6.3V
C | 74 | 100n
C | 75 | 1n
C | 76 | 10u 0805 6.3V
C | 77 | 1n
C | 78 | 1n
C | 79 | 10u 1206 25V
C | 80 | 1n
C | 81 | 10u 1206 25V
C | 82 | 1u
C | 83 | 10u 1206 25V
C | 84 | 10u 0805 6.3V
C | 85 | 100p
C | 86 | 10u X5R 6.3V
C | 87 | 470p
C | 88 | 10u 0805 6.3V
C | 89 | 1n
C | 90 | 1n
C | 91 | 1u
C | 92 | 10u 1206 25V
C | 93 | 1u
C | 94 | 1u
C | 95 | 10u 1206 25V
C | 96 | 10u 0805 6.3V
C | 97 | 1u
C | 98 | 1u
C | 99 | 100n
C | 100 | 2.2n
C | 101 | 100p
C | 102 | 4.7p
C | 103 | 100p
C | 104 | 4.7p
C | 105 | 5.6p
C | 106 | 5.6p
C | 107 | 5.6p
C | 108 | 5.6p
C | 109 | 1n
C | 110 | 1n
C | 111 | 1n
C | 112 | 1n
C | 113 | 10u 1206 25V
C | 114 | 22p
C | 115 | 330uF 2917 6V Tant P
C | 116 | 330uF 2917 6V Tant P
C | 117 | 100n
C | 118 | 1n
C | 119 | 1n
D | 1 | Dual Bi Colour LED
D | 2 | BAV199
D | 3 | BAV199
D | 4 | OPTION LED 2
D | 5 | OPTION LED 1
J | 2 | COAX RECEPTACLE
J | 4 | CONTROL
J | 5 | GPS
J | 6 | COAX RECEPTACLE
J | 7 | TP VCO
J | 8 | RS232
J | 9 | CHANNEL / MODE
J | 10 | ICSP
J | 11 | DC In
J | 12 | AUDIO
L | 2 | 4.7uH 0805
L | 3 | 100nH 0603
L | 4 | 330nH 0805
L | 5 | 330nH 0805
L | 100 | 180nH 0603
L | 101 | 180nH 0603
L | 102 | 180nH 0603
L | 103 | 180nH 0603
L | 104 | 10uH 1210
L | 105 | 10uH 1210
L | 106 | 10uH 1210
L | 107 | 47nH 0603
Q | 3 | SSM3J334R
Q | 4 | BC848CWT1G
Q | 5 | BC848CWT1G
Q | 6 | BC848CWT1G
R | 1 | 100
R | 2 | 10K
R | 4 | 1K
R | 7 | 1M
R | 8 | 1K
R | 9 | 220
R | 10 | 1M
R | 11 | 10K
R | 12 | 10K
R | 13 | 10k
R | 14 | 100K
R | 15 | 220
R | 16 | 100K
R | 17 | 100K
R | 18 | 1M
R | 20 | 10K
R | 21 | 1M
R | 22 | 1M
R | 23 | 1K
R | 24 | 1K
R | 25 | 1K
R | 26 | 1K
R | 27 | 51
R | 28 | 51
R | 30 | 1M
R | 31 | 100K
R | 32 | 10K
R | 34 | 100K
R | 35 | 1K
R | 36 | 100
R | 37 | 2.2K
R | 38 | 10
R | 39 | 1K
R | 40 | 1K
R | 41 | 1K
R | 42 | 1K
R | 43 | 100
R | 44 | 100K
R | 45 | 100K
R | 46 | 100K
R | 47 | 10k
R | 48 | 100K
R | 49 | 15K
R | 50 | 1K
R | 51 | 10K
R | 52 | 100
R | 53 | 10
R | 54 | 1M
R | 55 | 1M
R | 56 | 100K
R | 57 | 1K
R | 58 | 100K
R | 59 | 1K
R | 60 | 4.7K
R | 61 | 1K
R | 62 | 1K
R | 65 | 1K
R | 66 | 100k
R | 67 | 100K
R | 68 | 1k
R | 69 | 10K
R | 71 | 1K
R | 74 | 12K 1%
R | 75 | 10K 1%
R | 76 | 12K 1%
R | 77 | 10K 1%
R | 79 | 2.2K
R | 200 | 1M
R | 201 | 470K
R | 202 | 560K
R | 203 | 1K
R | 204 | 1K
R | 205 | 1K
R | 206 | 1K
R | 207 | DNP
R | 208 | 1K
U | 1 | DAC8411
U | 2 | MC12080
U | 3 | TRA_240_091
U | 4 | PIC16LF877A_TQFP44
U | 7 | ADF41513
U | 8 | L78S05CV - TO220
U | 9 | ADM7151
U | 10 | ADM7151
U | 11 | MAX4165A
U | 12 | BGA2817
U | 13 | BGA2817
U | 14 | SKY13355
U | 15 | MIC803-30D2VC3
VR | 1 | 10K 10 turn 3266 (optional)
X | 3 | AOCJY1A-100M
X3 Sockets |  | 0669-0-15-15-30-27-10-0 Mill-Max PCB sockets x 4 for X3